## Sheet1
子系统名 | 模块名 | 功能概述 | 输入 | 输入信号类型 | 输出 | 输出信号类型
1传感器信号采集 | Sensor_Signal | 处理车身域传感器信号 | apps1，加速踏板传感器1 | 0~5V模拟量 | 无输出信号仅VCU内部逻辑
|  |  | apps2，加速踏板传感器2 | 0~5V模拟量
|  |  | brkps，制动踏板信号 | 0~5V模拟量
|  |  | wlspd_fsensor，前轮轮速 | 霍尔输入
|  |  | wlspd_rsensor，后轮轮速 | 霍尔输入
|  |  | airprs_sensor2，气压采集 | 0~5V模拟量
|  |  | airprs_sensor1，气压采集 | 0~5V模拟量
2ASB | ASB_Selfcheck | EBS相关量可靠性检测 | ebs_drivercheck，EBS是否正常上电，高有效 | 数字量（0V/5V） | 无输出信号仅VCU内部逻辑
| EBS | 触发EBS | 无输入信号，仅VCU内部逻辑 |  | ebs_trig，进行ebs激活，高有效 | 数字量（0V/5V）
[5 empty] | ebs_watchdog，EBS看门狗，看门狗信号 | 数字量（0V/5V）
| ESP | 制动电机使能与控制 反馈值接收 工控机传出转角接收 | ESP_T_01，报文信号，目前没有用上 | 8×8报文信号 | ESP_R_00，报文信号， 发送四路油压 | 8×8报文信号
|  |  | ESP_T_03，报文信号， 解算油压信号以及提供制动电机检测信号 | 8×8报文信号
|  |  | ESP_T_06，报文信号，目前没有用上 | 8×8报文信号
|  |  | ESP_T_07，报文信号，目前没有用上 | 8×8报文信号
3转向电机 | EPS | 转向电机使能与控制 反馈值接收 工控机传出转角接收 | canb_epssendmsg1，报文信号，反馈EPS信号 | 8×8报文信号 | canb_epsmsg，报文信号， 发送EPS反馈信号 | 8×8报文信号
|  |  | canb_epssendmsg2，报文信号，目前没有用上 | 8×8报文信号
4灯控系统 | LED_Control | 控制灯系统 | Shutdown_Start，与Shutdown_End 检测急停按钮是否按下，若急停按钮按下则两端电平不一致 | 数字量（0V/5V） | led_brake，制动灯，高有效 | 数字量（0V/5V）
|  |  | Shutdown_End，与Shutdown_Start 检测急停按钮是否按下，若急停按钮按下则两端电平不一致 | 数字量（0V/5V） | led_assi_blue，assi蓝灯， 0关闭 1常亮 2闪烁 | uint(8)
[5 empty] | led_assi_yellow,assi黄灯， 0关闭 1常亮 2闪烁 | uint(8)
[5 empty] | led_ebs_error，ebs失效报警灯 高有效 | 数字量（0V/5V）
[5 empty] | led_bms_error，BMS报警灯 高有效 | 数字量（0V/5V）
[5 empty] | led_imd_error，IMD报警灯 高有效 | 数字量（0V/5V）
5驱动系统 | TS_Activation | 用于驱动激活 | di8_out，驾驶舱外部激活按钮，高有效 | 数字量（0V/5V） | di8，di8是否正确按下 高有效 | 数字量（0V/5V）
|  |  | di8_in，驾驶舱内部激活按钮，高有效 | 数字量（0V/5V） | run，run是否正确按下 高有效 | 数字量（0V/5V）
|  |  | run_button，RUN按钮，高有效 | 数字量（0V/5V）
|  |  | tsms_button，tsms按钮，高有效 | 数字量（0V/5V）
| Motor_Control | 控制驱动电机 | 有待后续确定 |  | cana_motor_cmd，报文信号 | 8×8报文信号
[5 empty] | cana_motor_cmd3，报文信号 | 8×8报文信号
6报警声 | Buzzer | 控制报警器 | 无输入信号，仅VCU内部逻辑 |  | r2d_buzzer，r2d报警， 高有效 | 数字量（0V/5V）
[5 empty] | ts_buzzer，驱动流程完成报警 高有效 | 数字量（0V/5V）
[5 empty] | ebs_buzzer，ebs报警 高有效 | 数字量（0V/5V）
7状态机 | AS_Stateflow | 控制车辆状态进程 | asms_button，asms按钮，高有效 | 数字量（0V/5V） | 无输出信号仅VCU内部逻辑
|  |  | ami_manualdriving，人工驾驶模式 | 报文
8RES通信 | Res | RES启动与急停接收 | res_msg，报文信号 | 8×8报文信号
9工控机通信 | IPC | 工控机通信系统 | canb_ipctsmsg1，报文信号 | 8×8报文信号 | canb_ipcrxmsg，报文信号 | 8×8报文信号
|  |  | canb_ipctsmsg2，报文信号 | 8×8报文信号
10AMI | AS_AMI | 无人任务选择 | 无输入输出信号，仅VCU内部逻辑
| AMI_CAN | 无人任务通信 | AMI_Tx，报文信号 | 8×8报文信号 | AMI_RX，报文信号 | 8×8报文信号
[5 empty] | resl_err | 数字量（0V/5V）