## 接口表
低压盒硬件电路接口
按原表左右分栏；每个信号单独列出；方向以当前板卡为观察点。VCU_WDI例外：由VCU直接推挽输出0–5 V、10 Hz方波；其余VCU接口按各自定义。
板卡 | 输入/电源/回路信号 | 逐信号说明 | 输出/触点信号 | 逐信号说明
BSPD | H1.1 CURRENT | 传感器：0~50 A → 0~5 V 目标电流：5 kW / 450 V = 11.11 A 目标电压：5 × 11.11 / 50 ≈ 1.11 V 故障/开路：板内10 kΩ上拉，开路趋向高电平；是否断开取决于油压与电流组合及延时，须故障注入 对接：电流传感器 分压：R25/R26 = 34.8 kΩ/10 kΩ → 约 1.116 V 备注：对应约 11.16 A / 5.02 kW；相对精确目标偏差约 +0.45%，电流阈值分压已修正 | H3.2 SC_OUT | 安全回路输出 故障/开路：故障/掉电断开 对接：安全回路下游 备注：不是逻辑电压输出
| H1.2 GND | 0 V 对接：传感器地 备注：bspd.tel H1.2
| H2.1 OIL4 | 传感器：0~20 MPa → 0~5 V 目标油压：30 bar = 3 MPa 目标电压：5 × 3 / 20 = 0.75 V 故障/开路：板内10 kΩ上拉，开路趋向高电平；是否断开取决于电流组合及延时，须故障注入 对接：油压传感器4 分压：R27/R28 = 5.62 kΩ/1 kΩ → 约 0.755 V（约 30.2 bar） 备注：与 0.75 V 目标偏差约 +0.7%，油压阈值分压已修正
| H2.2 OIL3 | 传感器：0~20 MPa → 0~5 V 目标油压：30 bar = 3 MPa 目标电压：5 × 3 / 20 = 0.75 V 故障/开路：板内10 kΩ上拉，开路趋向高电平；是否断开取决于电流组合及延时，须故障注入 对接：油压传感器3 分压：R27/R28 = 5.62 kΩ/1 kΩ → 约 0.755 V（约 30.2 bar） 备注：与 0.75 V 目标偏差约 +0.7%，油压阈值分压已修正
| H2.3 OIL2 | 传感器：0~20 MPa → 0~5 V 目标油压：30 bar = 3 MPa 目标电压：5 × 3 / 20 = 0.75 V 故障/开路：板内10 kΩ上拉，开路趋向高电平；是否断开取决于电流组合及延时，须故障注入 对接：油压传感器2 分压：R27/R28 = 5.62 kΩ/1 kΩ → 约 0.755 V（约 30.2 bar） 备注：与 0.75 V 目标偏差约 +0.7%，油压阈值分压已修正
| H2.4 OIL1 | 传感器：0~20 MPa → 0~5 V 目标油压：30 bar = 3 MPa 目标电压：5 × 3 / 20 = 0.75 V 故障/开路：板内10 kΩ上拉，开路趋向高电平；是否断开取决于电流组合及延时，须故障注入 对接：油压传感器1 分压：R27/R28 = 5.62 kΩ/1 kΩ → 约 0.755 V（约 30.2 bar） 备注：与 0.75 V 目标偏差约 +0.7%，油压阈值分压已修正
| H3.1 SC_IN | 安全回路输入 故障/开路：继电器失电时与 SC_OUT 断开 对接：安全回路上游 备注：5 V 常开继电器触点
| H4.1 +24VIN | 24 V 故障/开路：掉电后触点断开 对接：LVMS/低压电源 备注：LM2596S-5.0 输入
| H4.2 GND | 0 V 对接：低压地 备注：bspd.tel H4.2
EBS | H1.1 VCU_WDI | 0–5 V 推挽方波，10 Hz（VCU直接输出） 故障/开路：停止翻转或频率异常时 WDO# 变低 对接：VCU（5 V推挽输出） 备注：VCU_WDI直接进入5 V供电的UCC2946，无需12 V→5 V转换；仍须核对输入高/低门限与频率窗口 | H1.3 EBS_CHECK | 0/12 V状态信号 故障/开路：故障状态极性需台架确认 对接：VCU（12 V接口） 备注：D6=BZT52C12；按VCU 12 V输入门限校核高低电平
| H1.2 EBS_TRIG | 板端5 V逻辑高有效；外部VCU 12 V命令先由基板CN11.3经R7/D21/R41限流钳位至约4.7 V，再到基板H4.2和本板H1.2。禁止把12 V直接接入本板逻辑脚。故障/开路及掉电默认态须实测。 | H2.2 EBS_WORK | 正常约 24 V 故障/开路：触发/看门狗/掉电时 0 V 对接：EBS 电磁阀/驱动器 备注：继电器触点输出
| H2.1 SDC_IN | 安全回路经外部DCDC后为12 V。掉电使RLY2释放；RLY2为SRD-12VDC-SL-C。EBS_PWR/EBS_WORK主电源支路仍为24 V，RLY1为24 V。 | H2.3 AS_LOCK | 由 EBS_WORK 经 22 kΩ/4.7 kΩ 分压；24 V 时约 4.23 V 故障/开路：EBS_WORK=0 时约 0 V 对接：错误锁存板 备注：不是固定 5 V
| H3.1 EBS_PWR | EBS_PWR为24 V，来自最终整车图定义的RES/ASMS后主电源支路。主电源丢失应撤销EBS电磁阀能量许可；RLY1为24 V，RLY2为12 V。机械制动、保持和释放需气路验收。 | H2.4 VCU_FB | 0/12 V继电器状态反馈 故障/开路：故障状态极性需台架确认 对接：VCU（12 V接口） 备注：本反馈按12 V接口校核，勿套用到5 V的VCU_WDI；确认当前分压在全部触点组合下满足12 V逻辑门限
| H3.2 GND | 0 V 对接：低压地 备注：ebs.tel H3.2
错误锁存 | H1.1 IMD_ERROR | 原理图标注正常 12 V、错误约 9 V 故障/开路：故障被锁存并断开安全回路 对接：IMD 备注：LM393 比较；阈值需实测 | H4.2 SCOUT | 安全回路输出 故障/开路：故障/掉电断开 对接：安全回路下游 备注：需复核 3 A 铜宽和触点额定
| H1.2 BMS_ERROR | 原理图标注正常 12 V、错误约 10 V 故障/开路：故障被锁存并断开安全回路 对接：BMS 备注：LM393 比较；旧表的 0 V 故障不适用 | H5.1 IMD_LED | 5 V 侧指示驱动 故障/开路：状态极性需配合外部灯确认 对接：IMD 指示灯 备注：HL6042 开关输出；非干接点
| H2.1 EBS_ERROR | 正常约 5 V、故障 0 V 故障/开路：低有效故障锁存 对接：EBS/AS_LOCK 备注：lock.png 标注故障 0 | H5.2 BMS_LED | 5 V 侧指示驱动 故障/开路：同上 对接：BMS 指示灯 备注：HL6042 开关输出
| H2.2 RES_ERROR | 正常约12 V、故障0 V；由VCU独立输出，经基板CN11.2/H9.2送本板H2.2，20 kΩ/12 kΩ分压。TSMS上电前须先由有效健康状态建立12 V。删除双路健康后才开始监测的等待设计，实际R_E故障锁存保留。不是车载PB13的3.3 V FAULT_OUT。 | H5.3 R_E_LED | 5 V高边状态输出，关闭时可能悬空。基板H17.3 R_E_LED按设计预留未使用；EBS/RES错误灯由基板CN7.16控制，不能依赖本输出已接入错误灯。
| H3.1 IMD_RESET | VCU 12 V控制域；板端低有效、5 V上拉 故障/开路：故障仍存在时不得成功复位 对接：VCU（12 V接口）/复位开关 备注：需用开漏、光耦或电平转换下拉；禁止把12 V直接送入板端5 V节点
| H3.2 BMS_RESET | VCU 12 V控制域；板端低有效、5 V上拉 故障/开路：故障仍存在时不得成功复位 对接：VCU（12 V接口）/复位开关 备注：需用开漏、光耦或电平转换下拉；禁止把12 V直接送入板端5 V节点
| H3.3 R_E_RESET | VCU 12 V控制域；板端低有效、5 V上拉 故障/开路：只复位EBS/RES组合通道 对接：VCU（12 V接口）/复位开关 备注：需用开漏、光耦或电平转换下拉；禁止把12 V直接送入板端5 V节点
| H4.1 SCIN | 安全回路输入 故障/开路：故障/掉电时与 SCOUT 断开 对接：安全回路上游 备注：SRD-05VDC 常开触点
| H6.1 12V | 12 V 故障/开路：掉电后安全回路断开 对接：低压电源 备注：保险丝+TVS+LM340MP-5.0
| H6.2 GND | 0 V 对接：低压地 备注：lock.tel H6.2
继电器检测 | U14.1 GND | 0 V 对接：低压地 备注：GH1.25-8P | U15.1 PRE_ACTUAL | PRE_2 的 5 V 同相输出 故障/开路：开路默认 0 V 对接：TSAL 备注：与 PRE# 互补
| U14.2 12V | 12 V 故障/开路：掉电后所有输出无效 对接：低压电源 备注：LM340MP-5.0 | U15.2 MAINN_ACTUAL | MAINN_2 的 5 V 同相输出 故障/开路：开路默认 0 V 对接：TSAL 备注：与 MAINN# 互补
| U14.3 PRE_2 | 辅助触点端 2；经 100 kΩ/100 nF 滤波进入逻辑 与 PRE_1 分别连接同一预充辅助触点的两端 触点断开时默认低；闭合时由 PRE_1 拉高 禁止接继电器线圈端或外部有源电压 | U15.3 MAINP_ACTUAL | MAINP_2 的 5 V 同相输出 故障/开路：开路默认 0 V 对接：TSAL 备注：与 MAINP# 互补
| U14.4 PRE_1 | 辅助触点端 1；板内 4.7 kΩ 上拉至 5 V 与 PRE_2 分别连接同一预充辅助触点的两端 触点闭合时向 PRE_2 提供高电平 禁止接继电器线圈端或外部有源电压 | U15.4 PRE# | PRE_2 的 5 V 反相输出 故障/开路：开路默认 5 V 对接：TSAL 备注：不是控制输入
| U14.5 MAINN_2 | 辅助触点端 2；经 100 kΩ/100 nF 滤波进入逻辑 与 MAINN_1 分别连接同一主负辅助触点的两端 触点断开时默认低；闭合时由 MAINN_1 拉高 禁止接继电器线圈端或外部有源电压 | U15.5 MAINN# | MAINN_2 的 5 V 反相输出 故障/开路：开路默认 5 V 对接：TSAL 备注：不是控制输入
| U14.6 MAINN_1 | 辅助触点端 1；板内 4.7 kΩ 上拉至 5 V 与 MAINN_2 分别连接同一主负辅助触点的两端 触点闭合时向 MAINN_2 提供高电平 禁止接继电器线圈端或外部有源电压 | U15.6 MAINP# | MAINP_2 的 5 V 反相输出 故障/开路：开路默认 5 V 对接：TSAL 备注：不是控制输入
| U14.7 MAINP_2 | 辅助触点端 2；经 100 kΩ/100 nF 滤波进入逻辑 与 MAINP_1 分别连接同一主正辅助触点的两端 触点断开时默认低；闭合时由 MAINP_1 拉高 禁止接继电器线圈端或外部有源电压
| U14.8 MAINP_1 | 辅助触点端 1；板内 4.7 kΩ 上拉至 5 V 与 MAINP_2 分别连接同一主正辅助触点的两端 触点闭合时向 MAINP_2 提供高电平 禁止接继电器线圈端或外部有源电压
TSAL | H1.1 NC | 未连接 对接：线束保留 备注：当前网表无连接 | H4.1 GREEN_OUT_K | 满足绿灯条件时拉地 故障/开路：失电时高阻 对接：绿灯阴极 备注：外部灯需单独供电限流
| H1.2 V_CONTROLLER | 低压模拟量；比较参考约 0.743 V 故障/开路：需由外部分压/隔离映射 60 V 对接：控制器侧电压采样 备注：禁止直接接牵引高压 | H4.2 RED_OUT_K | 满足红灯条件时拉地/闪烁 故障/开路：失电时高阻 对接：红灯阴极 备注：AO3480C 低边开关
| H2.1 NC | 未连接 对接：线束保留 备注：当前网表无连接
| H2.2 V_BATTERY | 低压模拟量；比较参考约 0.300 V 故障/开路：需由外部分压/隔离映射 60 V 对接：电池侧电压采样 备注：禁止直接接牵引高压
| H3.1 GND | 0 V 对接：低压地 备注：红/绿电源共地
| H3.2 12V | 12 V 故障/开路：掉电后灯输出关闭/无效 对接：低压电源 备注：红绿两路 LM340 的共同输入
| H5.1 MAINP# | 5 V 反相信号 故障/开路：应与 MAINP_ACTUAL 互补 对接：继电器检测板 U15.6 备注：互补失配应判故障
| H5.2 MAINP_ACTUAL | 5 V 同相信号 故障/开路：同上 对接：继电器检测板 U15.3 备注：—
| H6.1 MAINN_ACTUAL | 5 V 同相信号 故障/开路：应与 MAINN# 互补 对接：继电器检测板 U15.2 备注：—
| H6.2 MAINN# | 5 V 反相信号 故障/开路：同上 对接：继电器检测板 U15.5 备注：—
| H7.1 PRE# | 5 V 反相信号 故障/开路：应与 PRE_ACTUAL 互补 对接：继电器检测板 U15.4 备注：—
| H7.2 PRE_ACTUAL | 5 V 同相信号 故障/开路：同上 对接：继电器检测板 U15.1 备注：—

## 校核清单
设计校核与待关闭事项
按风险优先级跟踪；状态列可更新为：待设计确认、待系统确认、待台架确认、待文档同步、已校订、已澄清、已关闭。
优先级 | 板卡 | 发现 | 电路依据 | 要求动作 | 状态
高 | EBS | VCU_WDI为0～5 V推挽10 Hz；EBS_TRIG连接器侧12 V，经基板调理后进入EBS 5 V逻辑域 | CN11.3→R7/D21 4.7 V钳位→R41→基板H4.2；WDI直接转接；反馈幅值与极性待测 | 分别测命令侧12 V与板端约4.7 V、WDI停止/错频动作、EBS_CHECK/VCU_FB完整真值表 | 待台架确认
高 | TSAL | 60 V 到低压阈值的外部缩放未在本板定义 | 板内参考为 0.300/0.743 V，H1/H2 仅信号级电阻 | 冻结隔离/分压器件、比例、耐压和故障模式 | 待系统确认
中 | 继电器检测 | 三路 _1、_2 分别连接同一辅助触点的两端 | *_1 由 4.7 kΩ 上拉；触点闭合后把 5 V 送到带 100 kΩ 下拉和 100 nF 滤波的 *_2 | 线束按每只继电器一对无源辅助触点接线；禁止接线圈端或外部有源电压 | 已澄清
高 | BSPD | 旧Q2源漏疑问已由当前网表澄清；实物需按版号核对 | 当前网表Q2.2 Source接GND；Q2.3 Drain接C3/R10/U7定时节点 | 按AO3400实际封装、PCB和焊接核对；不再引用废弃反接描述 | 网表已澄清，实物待核对
高 | BSPD | 油压、电流阈值分压均已修正 | R27/R28 = 5.62 kΩ/1 kΩ → 约 0.755 V；R25/R26 = 34.8 kΩ/10 kΩ → 约 1.116 V。相对各自精确目标的偏差约为 +0.7% 和 +0.45% | 使用 0~5 V 可调信号实测油压约 0.75 V、电流约 1.11 V 的比较器翻转点，并记录元件容差和比较器失调影响 | 待台架确认
中 | EBS | EBS_PWR 旧文档写 12 V | 原理图/BOM 为 LM2596 输入和 24 V 继电器 | 已统一为 24 V，并核对整车线束供电 | 已校订
中 | 错误锁存 | IMD/BMS 故障电平旧表不准确 | 原理图标注错误约 9 V/10 V，而非均为 0 V | 用真实设备容差扫描并冻结比较器窗口 | 待台架确认
中 | TSAL | H1.1、H2.1 为未连接针脚 | 当前网表无网络 | 在线束图、接插件图和装配文件标 NC | 待文档同步
中 | TSAL | 红绿两路电源仍有共同原因 | 两路 LM340 共用 12 V、GND 和上游线束 | 在 FMEA 中记录共同原因并验证掉电显示 | 待系统确认
中 | 继电器检测 | ACTUAL/# 不是独立传感器 | 两者由同一 _2 输入的缓冲/反相生成 | 仅用于编码一致性；冗余需独立物理检测 | 已澄清
高 | 错误锁存 | RESET为低有效开漏接口；板端5 V上拉，基板另有约4.7 V共用偏置 | IMD_RESET/BMS_RESET/R_E_RESET由10 kΩ上拉至板内5 V | 采用开漏、光耦或12 V→5 V电平转换；禁止12 V推挽直接驱动 | 待设计确认
高 | EBS | SDC_IN按12 V新方案 | 外部DCDC→12 V RLY2；主支路24 V RLY1 | 验证DCDC、线束、触点及失电制动 | 待实物确认
高 | TSAL | 传感器量程与板内参考未一致 | 基板0～500 V→1～5 V时60 V对应1.48 V，板内参考0.300/0.743 V | 冻结完整传递函数和隔离/调理，扫描实际翻转点 | 待系统确认