## 总览
基板全部接口特性与定义（2026-07-20 v6）
连接关系以 Netlist_Schematic1_2026-07-20(6).tel 为准，器件型号和封装以对应BOM为准。G5Q-14按官方底视图定义：1/5脚为线圈，2脚为公共端COM，3脚为常开NO，4脚为常闭NC。
统计项 | 数值 | 统计项 | 数值 | 统计项 | 数值 | 统计项 | 数值
外部连接器针脚 | 72 | 板卡排针针脚 | 47 | 外部明确NC | 7 | 外部悬空单节点 | 3
正常接口 | 37 | 待系统/台架/设计确认 | 25 | PMOS高边输出 | 3 | 错误灯低边继电器输出 | 3
使用规则 | 内容 | 使用规则 | 内容 | 关键电气结构 | 内容 | 关键电气结构 | 内容
开路含义 | 继电器触点或MOS关闭后的开路不是固定0V；除非表中有下拉或外部负载提供下拉。 | G5Q针脚 | G5Q-14底视图：1/5线圈，2公共端COM，3常开NO，4常闭NC。 | 错误灯输出 | K12/K13/K14使用常开触点，把外部灯低边拉到GND。 | 常开负载输出 | RUN、DI8、制动灯、ASSI和蜂鸣器均使用2–3常开触点：继电器释放时输出开路，线圈吸合后才接通12V或GND。
光耦隔离 | U15/U19/U20输入LED阴极和输出发射极共用GND，因此只作电平转换/缓冲，不构成电气隔离。 | PMOS高边 | 24V状态仅控制光耦；负载能量来自CN8.15的12V，AOD4185将12V送到输出。 | 模拟输入 | OIL/CURRENT/V_BATTERY/V_CONTROLLER均为低压模拟量，严禁接12/24V或牵引高压。 | 安全回路 | SCOUT、SDC、ISDC/OSDC属于安全回路/触点信号，不能按普通数字I/O理解。
当前必须冻结的定义 | 现状 | 风险 | 需要的输入 | 责任对象 | 验证方式 | 文档输出 | 状态
三路PMOS输出额定电流 | 器件选型和逻辑已完成，负载未知 | 线宽、温升、连接器和保险无法定额 | 持续电流、浪涌电流、负载类型 | 系统/硬件 | 满载与堵转/浪涌测试 | 接口额定表、保险表 | 待系统确认
EBS_CHECK/VCU_FB极性 | 基板直通EBS板 | VCU软件可能反向解释 | EBS全部工作/故障状态 | EBS/软件 | 台架真值表 | VCU I/O表 | 待台架确认
AS_PWR参数 | 基板无降压器 | OSDC无电源或负载能力不明确 | 外部电压、电流、地和保险 | 系统 | 带载开关测试 | 线束图 | 待系统确认

## 外部接口CN7-CN12
外部连接器 CN7–CN12 全部接口特性与定义（v6）
方向以基板为观察点。G5Q-14：2=COM、3=NO、4=NC；本版所有外部负载通道均使用2–3常开触点。继电器释放时输出开路，不能按旧表理解为默认接通。
连接器 | 针脚 | 信号名 | 方向 | 类别/结构 | 标称电压/电流 | 有效逻辑/工作条件 | 无效/掉电/断线状态 | 内部连接与处理 | 外部接线/负载要求 | 最新网表节点 | 状态 | 备注
CN7 | 1 | LED_IMD_ERROR | 输出 | 继电器常开低边触点 | 开路/接GND | IMD_LED或LED_IMD_ERROR_VCU为高时，K13吸合，2–3常开触点闭合，输出拉至GND | 两路均低、基板12V掉电或继电器释放时开路 | H17.1与CN7.20经肖特基二极管或联→U17低边驱动→K13；K13.2=GND(COM)，K13.3=NO | 外部错误灯/负载另一端接匹配正电源；不要把开路理解为0V | CN7.1 / K13.3 | 正常 | G5Q触点器件额定不等于基板接口额定，最终电流受连接器、铜皮和保险限制
CN7 | 2 | LED_BMS_ERROR | 输出 | 继电器常开低边触点 | 开路/接GND | BMS_LED或LED_BMS_ERROR_VCU为高时，K14吸合，2–3触点闭合并拉低输出 | 两路均低或掉电时开路 | H17.2与CN7.19二极管或联→U18→K14；K14.2=GND(COM)，K14.3=NO | 外部BMS错误灯阴极/低边负载 | CN7.2 / K14.3 | 正常
CN7 | 3 | RUN | 输出 | 继电器常开高边触点 | 开路/约12V | RUN_VCU为约12V高电平时K2吸合，K2.2(COM)与K2.3(NO/12V)闭合，RUN输出约12V | RUN_VCU低或开路、线圈掉电时K2释放，RUN开路；基板12V掉电时无电压 | K2.3=12V(NO)，K2.2=RUN(COM)，K2.4=NC未使用 | 后级输入需有明确下拉；这是高电平接通输出的接口 | CN7.3 / K2.2 | 需系统确认 | 确认RUN控制高、掉线开路是否符合系统失效安全意图
CN7 | 4 | DI8 | 输出 | 继电器常开高边触点 | 开路/约12V | DI8_VCU为约12V高电平时K5吸合，DI8输出约12V | DI8_VCU低或开路、线圈掉电时DI8开路 | K5.3=12V(NO)，K5.2=DI8(COM)，K5.4=NC未使用 | 后级需下拉；控制高表示接通DI8输出 | CN7.4 / K5.2 | 需系统确认
CN7 | 5 | LED_EBS_ERROR | 输出 | 继电器常开低边触点 | 开路/接GND | R_E_LED或LED_EBS_ERROR_VCU为高时，K12吸合，2–3触点闭合并拉低输出 | 两路均低或掉电时开路 | H17.3与CN7.16二极管或联→U16→K12；K12.2=GND(COM)，K12.3=NO | 外部EBS/RES错误灯阴极或低边负载 | CN7.5 / K12.3 | 正常
CN7 | 6 | R2D_BUZZER | 输出 | 继电器常开低边触点 | 开路/接GND | R2D_BUZZER_VCU为约12V高电平时K7吸合，K7.2(COM)与K7.3(NO/GND)闭合，输出接GND | 命令低或开路、线圈掉电时输出开路 | K7.3=GND(NO)，K7.2=输出(COM)，K7.4=NC未使用 | 蜂鸣器另一端接匹配正电源；高电平命令用于开启蜂鸣器 | CN7.6 / K7.2 | 需系统确认
CN7 | 7 | LED_BRAKE | 输出 | 继电器常开高边触点 | 开路/约12V | LED_BRAKE_VCU拉低时K6线圈吸合，K6.2(COM)与K6.3(NO/12V)闭合，输出约12V | VCU高或开路、线圈掉电时输出开路 | K6.3=12V(NO)，K6.2=输出(COM)，K6.4=NC未使用；线圈高端接12V，VCU端灌电流 | 负载另一端接GND；VCU低电平开启制动灯输出 | CN7.7 / K6.2 | 需系统确认
CN7 | 8 | ASSI_Y | 输出 | 继电器常开高边触点 | 开路/约12V | ASSI_Y_VCU拉低时K8吸合，输出约12V | VCU高或开路、线圈掉电时输出开路 | K8.3=12V(NO)，K8.2=输出(COM)，K8.4=NC未使用 | 黄色ASSI灯高边输出；VCU低电平开启 | CN7.8 / K8.2 | 需系统确认
CN7 | 9 | ASSI_B | 输出 | 继电器常开高边触点 | 开路/约12V | ASSI_B_VCU拉低时K11吸合，输出约12V | VCU高或开路、线圈掉电时输出开路 | K11.3=12V(NO)，K11.2=输出(COM)，K11.4=NC未使用 | 蓝色ASSI灯高边输出；VCU低电平开启 | CN7.9 / K11.2 | 需系统确认
CN7 | 10 | GND | 电源参考 | 低压地 | 0V | — | — | 公共低压GND | 与CN8.17及各板卡GND共网 | CN7.10 / CN8.17 / D9.2 / D16.2 / D17.2 / D21.2 / D22.2 / D23.2 / D24.2 / D25.2 / D35.2 / D37.2 / D39.2 / H1.2 / H2.2 / H7.2 / H8.2 / H13.1 / K2.1 / K5.1 / K7.1 / K7.3 / K12.2 / K13.2 / K14.2 / R17.1 / R18.1 / R19.1 / R37.1 / R38.1 / R39.1 / RELAY1.1 / U15.2 / U15.3 / U16.2 / U17.2 / U18.2 / U19.2 / U19.3 / U20.2 / U20.3 | 正常
CN7 | 11 | 24V | 预留/悬空 | 单节点标签 | 无实际电源 | 无功能 | 始终悬空 | 仅连接CN7.11 | 不能按名称作为24V电源使用 | 网表无网络 | 悬空 | 应改为NC/RESERVED或连接真实24V网络
CN7 | 12 | EMERGENCY_BUZZER | 输出 | 继电器常开低边触点 | 开路/接GND | EMERGENCY_BUZZER_VCU拉低时K9吸合，K9.2(COM)与K9.3(NO/GND)闭合，输出接GND | VCU高或开路、线圈掉电时输出开路 | K9.3=GND(NO)，K9.2=输出(COM)，K9.4=NC未使用；线圈高端12V，VCU灌电流 | 蜂鸣器另一端接匹配正电源；VCU低电平开启 | CN7.12 / K9.2 | 需系统确认
CN7 | 13 | SHUTDOWNE_LIN | 预留/悬空 | 单节点标签 | 无实际连接 | 无功能 | 始终悬空 | 仅连接CN7.13 | 与CN12.2的SHUTDOWNE_IN不是同一网络 | CN7.13 | 悬空
CN7 | 14 | SHUTDOWNS_LIN | 预留/悬空 | 单节点标签 | 无实际连接 | 无功能 | 始终悬空 | 仅连接CN7.14 | 与CN12.1的SHUTDOWNS_IN不是同一网络 | CN7.14 | 悬空
CN7 | 15 | R2D_BUZZER_VCU | 输入 | 12V源电流型线圈控制 | 12V高有效，约33mA | 输入约12V时K7吸合，R2D_BUZZER通过2–3常开触点接GND并开启 | 0V/开路时K7释放，R2D_BUZZER开路 | 直接驱动G5Q-14-DC12线圈；D9续流 | VCU输出需能源出约33mA，不是高阻数字输入 | CN7.15 / D9.1 / K7.5 | 正常
CN7 | 16 | LED_EBS_ERROR_VCU | 输入 | 12V高阻逻辑命令 | 12V高有效，稳态约0.1mA | 高电平经D26使U16栅极为高，K12吸合，LED_EBS_ERROR拉低 | 低/开路时由R17=100k下拉，命令无效；硬件R_E_LED仍可单独触发 | 与H17.3经肖特基二极管实现OR，2N7002K低边驱动12V继电器 | 允许12V逻辑；不得超过MOS栅源额定，需共地 | CN7.16 / D26.2 | 正常
CN7 | 17 | DI8_VCU | 输入 | 12V源电流型线圈控制 | 12V高有效，约33mA | 高电平使K5吸合并接通DI8的12V输出 | 0V/开路时K5释放，DI8开路 | 直接驱动G5Q线圈；D16续流 | VCU需源出约33mA；逻辑为高电平开启 | CN7.17 / D16.1 / K5.5 | 需系统确认
CN7 | 18 | RUN_VCU | 输入 | 12V源电流型线圈控制 | 12V高有效，约33mA | 高电平使K2吸合并接通RUN的12V输出 | 0V/开路时K2释放，RUN开路 | 直接驱动G5Q线圈；D17续流 | VCU需源出约33mA；逻辑为高电平开启 | CN7.18 / D17.1 / K2.5 | 需系统确认
CN7 | 19 | LED_BMS_ERROR_VCU | 输入 | 12V高阻逻辑命令 | 12V高有效，稳态约0.1mA | 高电平与BMS_LED作OR，驱动K14吸合 | 低/开路时R19下拉，硬件BMS_LED仍可触发 | D31→U18 Gate，R19=100k下拉 | 需与基板GND共地 | CN7.19 / D31.2 | 正常
CN7 | 20 | LED_IMD_ERROR_VCU | 输入 | 12V高阻逻辑命令 | 12V高有效，稳态约0.1mA | 高电平与IMD_LED作OR，驱动K13吸合 | 低/开路时R18下拉，硬件IMD_LED仍可触发 | D29→U17 Gate，R18=100k下拉 | 需与基板GND共地 | CN7.20 / D29.2 | 正常
CN8 | 1 | IMD_RESET_IN | 输入 | 12V→4.7V限流钳位，板端低有效复位 | 平时高，低脉冲有效；12V高时约7.3mA | 外部拉低时IMD锁存复位 | 开路时由错误锁存板内部上拉保持高；故障仍存在时不得成功复位 | R8=1k串联，D23=BZT52C4V7S钳位，送H11.1 IMD_RESET | 推荐开漏/开集下拉或推挽平时高、脉冲低；确认VCU上电默认态 | CN8.1 / R8.2 | 需系统确认
CN8 | 2 | BMS_RESET_IN | 输入 | 12V→4.7V限流钳位，板端低有效复位 | 平时高，低脉冲有效；12V高时约7.3mA | 外部拉低时BMS锁存复位 | 开路时由错误锁存板内部上拉保持高；故障仍存在时不得成功复位 | R9=1k串联，D24=BZT52C4V7S钳位，送H11.2 BMS_RESET | 推荐开漏/开集下拉或推挽平时高、脉冲低；确认VCU上电默认态 | CN8.2 / R9.2 | 需系统确认
CN8 | 3 | R_E_RESET_IN | 输入 | 12V→4.7V限流钳位，板端低有效复位 | 平时高，低脉冲有效；12V高时约7.3mA | 外部拉低时EBS/RES锁存复位 | 开路时由错误锁存板内部上拉保持高；故障仍存在时不得成功复位 | R10=1k串联，D25=BZT52C4V7S钳位，送H11.3 R_E_RESET | 推荐开漏/开集下拉或推挽平时高、脉冲低；确认VCU上电默认态 | CN8.3 / R10.2 | 需系统确认
CN8 | 4 | IMD_ERROR | 输入/直通 | 模拟状态电压 | 正常约12V、错误约9V（现有系统定义） | 由错误锁存板比较并锁存IMD故障 | 断线/异常电压的判定取决于锁存板阈值 | 直通H12.1，无基板调理 | 禁止超过锁存板允许输入；台架扫描阈值和容差 | CN8.4 / H12.1 | 需台架确认
CN8 | 5 | BMS_ERROR | 输入/直通 | 模拟状态电压 | 正常约12V、错误约10V（现有系统定义） | 由错误锁存板比较并锁存BMS故障 | 断线/异常电压取决于比较阈值 | 直通H12.2，无基板调理 | 用真实BMS输出验证阈值窗口 | CN8.5 / H12.2 | 需台架确认
CN8 | 6 | NC | 未连接 | 保留针脚 | — | — | — | 网表无CN8.6节点 | 在线束图标NC/RESERVED | 无网络 | NC
CN8 | 7 | EMERGENCY_BUZZER_VCU | 输入 | 12V灌电流型线圈控制 | 低有效，约33mA灌电流 | 拉低使K9吸合并将EMERGENCY_BUZZER输出接GND，开启蜂鸣器 | 高电平/开路时K9释放，蜂鸣器输出开路 | 12V→K9线圈→VCU；D8续流 | VCU输出需能灌约33mA | CN8.7 / D8.2 / K9.5 | 正常
CN8 | 8 | LED_BRAKE_VCU | 输入 | 12V灌电流型线圈控制 | 低有效，约33mA灌电流 | 拉低使K6吸合并接通LED_BRAKE的12V输出 | 高/开路时K6释放，LED_BRAKE开路 | 12V→K6线圈→VCU；D10续流 | VCU需能灌约33mA | CN8.8 / D10.2 / K6.5 | 正常
CN8 | 9 | ASSI_Y_VCU | 输入 | 12V灌电流型线圈控制 | 低有效，约33mA灌电流 | 拉低使K8吸合并接通ASSI_Y的12V输出 | 高/开路时K8释放，ASSI_Y开路 | 12V→K8线圈→VCU；D11续流 | VCU需能灌约33mA | CN8.9 / D11.2 / K8.5 | 正常
CN8 | 10 | ASSI_B_VCU | 输入 | 12V灌电流型线圈控制 | 低有效，约33mA灌电流 | 拉低使K11吸合并接通ASSI_B的12V输出 | 高/开路时K11释放，ASSI_B开路 | 12V→K11线圈→VCU；D12续流 | VCU需能灌约33mA | CN8.10 / D12.2 / K11.5 | 正常
CN8 | 11 | SHUTDOWN_END | 输出 | 光耦控制PMOS高边12V输出 | 0/12V；输入端24V高有效 | CN12.2 SHUTDOWNE_IN约24V时，U20导通并拉低Q4 Gate，输出12V | 输入无24V或12V掉电时Q4关闭，R39=100k将输出拉低 | 2×2.4k输入限流+LTV-217+10k Gate上拉+4.7k光耦下拉+BZT52C10S钳位+AOD4185 | 可带较大负载，但接口允许电流必须按PCB铜皮、连接器、保险和温升单独冻结；当前输入/输出共GND，不构成隔离 | CN8.11 / Q4.2 / R39.2 | 需负载确认
CN8 | 12 | SHUTDOWN_START | 输出 | 光耦控制PMOS高边12V输出 | 0/12V；输入端24V高有效 | CN12.1 SHUTDOWNS_IN约24V时输出12V | 输入无24V或12V掉电时R37下拉为0V | U19+Q3高边开关，结构同SHUTDOWN_END | 允许电流需按实际负载冻结；共地，不是隔离输出 | CN8.12 / Q3.2 / R37.2 | 需负载确认
CN8 | 13 | NC | 未连接 | 保留针脚 | — | — | — | 网表无CN8.13节点 | 在线束图标NC/RESERVED | 无网络 | NC
CN8 | 14 | ASMS | 输入 | 24V状态/继电器线圈/触点源 | 约24V高有效；典型输入电流约22mA | ASMS高时HF115F/024线圈吸合，同时光耦U15导通并生成ASMS_VCU=12V | ASMS低/断线时继电器释放，ASMS_VCU由R38拉低 | 同时连接RELAY1线圈、第一组NC触点、U15输入；D22续流/钳位 | 由ASMS开关后的24V供给；线束和开关需承担继电器线圈+光耦LED电流 | CN8.14 / D22.1 / R22.2 / RELAY1.2 / RELAY1.8 | 正常
CN8 | 15 | 12V | 电源输入 | 基板12V母线 | 标称12V | 给G5Q继电器、错误锁存供电排针、三路PMOS高边源极和其他辅助电路供电 | 掉电后所有12V输出、错误灯继电器及PMOS输出均失效 | 连接H8.1、H13.2、K2/K5/K6/K8/K9/K11/K12/K13/K14及Q2/Q3/Q4 Source等 | 需按最大同时吸合线圈数、外部负载和PMOS输出总电流配置保险、连接器和线宽 | CN8.15 / D8.1 / D10.1 / D11.1 / D12.1 / D13.1 / D14.1 / D15.1 / D36.1 / D38.1 / D40.1 / H8.1 / H13.2 / K2.3 / K5.3 / K6.1 / K6.3 / K8.1 / K8.3 / K9.1 / K9.3 / K11.1 / K11.3 / K12.1 / K13.1 / K14.1 / Q2.3 / Q3.3 / Q4.3 / R26.2 / R30.2 / R34.2 | 需电源预算
CN8 | 16 | ASMS_VCU | 输出 | 光耦控制PMOS高边12V输出 | ASMS有效时约12V，否则0V | ASMS约24V时U15导通，Q2开启，输出12V | ASMS无效、输入断线或12V掉电时Q2关闭，R38=100k下拉 | LTV-217控制AOD4185；Gate有10k上拉、4.7k下拉驱动和10V栅源钳位 | 输出负载电流需冻结；当前24V侧和12V侧共GND，因此只作电平转换/缓冲 | CN8.16 / Q2.2 / R38.2 | 需负载确认
CN8 | 17 | GND | 电源参考 | 低压地 | 0V | — | — | 公共GND | 与CN7.10、光耦输入/输出侧及板卡共地 | CN7.10 / CN8.17 / D9.2 / D16.2 / D17.2 / D21.2 / D22.2 / D23.2 / D24.2 / D25.2 / D35.2 / D37.2 / D39.2 / H1.2 / H2.2 / H7.2 / H8.2 / H13.1 / K2.1 / K5.1 / K7.1 / K7.3 / K12.2 / K13.2 / K14.2 / R17.1 / R18.1 / R19.1 / R37.1 / R38.1 / R39.1 / RELAY1.1 / U15.2 / U15.3 / U16.2 / U17.2 / U18.2 / U19.2 / U19.3 / U20.2 / U20.3 | 正常
CN8 | 18 | ISDC_ASRL | 输出 | HF115F第一组常闭触点 | 继电器释放时与ASMS导通；吸合时开路 | ASMS低/无电使RELAY1释放时，RELAY1.2与.3导通 | ASMS高使RELAY1吸合后该触点断开 | RELAY1.2=ASMS侧NC，RELAY1.3=ISDC侧COM（按当前网表使用） | 这是触点路径，不是固定0/12V逻辑；电位跟随ASMS端 | CN8.18 / RELAY1.3 | 正常
CN8 | 19 | OSDC_ASRL | 输出 | HF115F第二组常开触点 | 继电器吸合时与AS_PWR导通；释放时开路 | ASMS高使RELAY1吸合，OSDC_ASRL连接AS_PWR | ASMS低/掉电时开路 | RELAY1.5=OSDC侧NO，RELAY1.6=AS_PWR侧COM（按当前网表使用） | 电压和负载能力取决于CN8.20 AS_PWR及触点/铜皮/连接器 | CN8.19 / RELAY1.5 | 需系统确认
CN8 | 20 | AS_PWR | 输入 | 外部降压后电源/触点源 | 电压待系统冻结，通常预期12V | RELAY1吸合时经常开触点送至OSDC_ASRL | 继电器释放时与OSDC断开 | 仅连接RELAY1.6；基板没有从ASMS生成AS_PWR的DC/DC | 必须由外部独立电源或降压模块供给，明确电压、GND、保险和最大电流 | CN8.20 / RELAY1.6 | 需系统确认
CN9 | 1 | MAINN_ACTUAL | 输出/直通 | 继电器辅助触点检测逻辑 | 5V同相逻辑 | 主负辅助触点闭合=5V，断开=0V | 与MAINN#互补 | 直通H20.1，由继电器检测板生成 | {wiring} | CN9.1 / H20.1 | 正常
CN9 | 2 | MAINN# | 输出/直通 | 继电器辅助触点检测逻辑 | 5V反相逻辑 | 主负辅助触点闭合=0V，断开=5V | 与MAINN_ACTUAL互补 | 直通H20.2，由继电器检测板生成 | {wiring} | CN9.2 / H20.2 | 正常
CN9 | 3 | PRE# | 输出/直通 | 继电器辅助触点检测逻辑 | 5V反相逻辑 | 预充辅助触点闭合=0V，断开=5V | 与PRE_ACTUAL互补 | 直通H18.1，由继电器检测板生成 | {wiring} | CN9.3 / H18.1 | 正常
CN9 | 4 | OIL4 | 输入/直通 | 模拟传感器输入 | 0~5V；当前系统0~20MPa→0~5V | 约30bar对应约0.75V，BSPD据此判断制动压力条件 | 开路/低于阈值通常判制动条件无效，具体故障逻辑由BSPD板决定 | 直通H5.1 | 传感器输出必须以基板GND为参考；禁止输入12/24V | CN9.4 / H5.1 | 正常
CN9 | 5 | PRE_ACTUAL | 输出/直通 | 继电器辅助触点检测逻辑 | 5V同相逻辑 | 预充辅助触点闭合=5V，断开=0V | 与PRE#互补 | 直通H18.2，由继电器检测板生成 | {wiring} | CN9.5 / H18.2 | 正常
CN9 | 6 | OIL3 | 输入/直通 | 模拟传感器输入 | 0~5V；当前系统0~20MPa→0~5V | 约30bar对应约0.75V，BSPD据此判断制动压力条件 | 开路/低于阈值通常判制动条件无效，具体故障逻辑由BSPD板决定 | 直通H5.2 | 传感器输出必须以基板GND为参考；禁止输入12/24V | CN9.6 / H5.2 | 正常
CN9 | 7 | MAINP# | 输出/直通 | 继电器辅助触点检测逻辑 | 5V反相逻辑 | 主正辅助触点闭合=0V，断开=5V | 与MAINP_ACTUAL互补 | 直通H16.1，由继电器检测板生成 | {wiring} | CN9.7 / H16.1 | 正常
CN9 | 8 | OIL2 | 输入/直通 | 模拟传感器输入 | 0~5V；当前系统0~20MPa→0~5V | 约30bar对应约0.75V，BSPD据此判断制动压力条件 | 开路/低于阈值通常判制动条件无效，具体故障逻辑由BSPD板决定 | 直通H5.3 | 传感器输出必须以基板GND为参考；禁止输入12/24V | CN9.8 / H5.3 | 正常
CN9 | 9 | MAINP_ACTUAL | 输出/直通 | 继电器辅助触点检测逻辑 | 5V同相逻辑 | 主正辅助触点闭合=5V，断开=0V | 与MAINP#互补 | 直通H16.2，由继电器检测板生成 | {wiring} | CN9.9 / H16.2 | 正常
CN9 | 10 | OIL1 | 输入/直通 | 模拟传感器输入 | 0~5V；当前系统0~20MPa→0~5V | 约30bar对应约0.75V，BSPD据此判断制动压力条件 | 开路/低于阈值通常判制动条件无效，具体故障逻辑由BSPD板决定 | 直通H5.4 | 传感器输出必须以基板GND为参考；禁止输入12/24V | CN9.10 / H5.4 | 正常
CN10 | 1 | NC | 未连接 | 保留针脚 | — | — | — | 无网络 | 标NC | 无网络 | NC
CN10 | 2 | CURRENT | 输入/直通 | 模拟传感器输入 | 0~5V；当前系统0~50A→0~5V | 约11.1A（5kW@450V）对应约1.11V | 低于阈值表示电流条件无效；开路判据由BSPD板决定 | 直通H7.1，传感器地H7.2/GND | 禁止输入12/24V；采用高阻模拟信号布线 | CN10.2 / H7.1 | 正常
CN10 | 3 | V_BATTERY | 输入/直通 | 隔离电压传感器低压模拟量 | 当前系统定义0~500V→1~5V | 由TSAL板判断电池侧高压是否低于/高于规则阈值 | 传感器断线和越界策略由TSAL板比较/锁存电路处理 | 直通H15.2 | 只能接隔离电压传感器低压输出，严禁直接接牵引高压 | CN10.3 / H15.2 | 正常
CN10 | 4 | NC | 未连接 | 保留针脚 | — | — | — | 无网络 | 标NC | 无网络 | NC
CN10 | 5 | GREEN_OUT_K | 输出/直通 | TSAL绿灯低边开关 | 导通拉GND/关断高阻 | 满足绿灯条件时持续拉低 | 不满足或TSAL掉电时高阻 | 直通H14.1，由TSAL板输出级驱动 | 外部绿灯正端接规定电源并限流，负端接本针 | CN10.5 / H14.1 | 正常
CN10 | 6 | NC | 未连接 | 保留针脚 | — | — | — | 无网络 | 标NC | 无网络 | NC
CN10 | 7 | RED_OUT_K | 输出/直通 | TSAL红灯低边开关 | 导通拉GND/关断高阻 | 满足红灯条件时按规则频率闪烁拉低 | 不满足或TSAL掉电时高阻 | 直通H14.2 | 外部红灯正端接规定电源并限流，负端接本针 | CN10.7 / H14.2 | 正常
CN10 | 8 | NC | 未连接 | 保留针脚 | — | — | — | 无网络 | 标NC | 无网络 | NC
CN10 | 9 | V_CONTROLLER | 输入/直通 | 隔离电压传感器低压模拟量 | 当前系统定义0~500V→1~5V | 由TSAL板判断控制器/DC-link侧高压状态 | 传感器断线和越界策略由TSAL板处理 | 直通H10.2 | 只能接隔离传感器输出，严禁直接接牵引高压 | CN10.9 / H10.2 | 正常
CN10 | 10 | +24VIN | 电源输入 | 24V低压电源 | 标称24V | 同时送BSPD供电H2.1和安全回路相关H6.1 | 掉电时BSPD和相关安全回路功能失效/进入安全状态 | 直通H2.1、H6.1 | 按BSPD与安全回路最大电流配置保险和线束 | CN10.10 / H2.1 / H6.1 | 正常
CN11 | 1 | VCU_WDI | 输入/直通 | VCU看门狗脉冲 | 预期0/5V PWM | 持续翻转表示VCU运行，停止/异常由EBS板判定 | 开路或停止翻转应触发EBS安全动作，具体时间由EBS板定义 | 直通H4.1，基板不做调理 | 0–5V 推挽方波，频率10 Hz ，占空比50% | CN11.1 / H4.1 | 正常
CN11 | 2 | RES_ERROR_IN | 输入 | 12V→约4.7V限流钳位 | 正常高、故障低；12V高时输入支路约7.3mA | RES推挽输出高时，经R40、D41钳位及R42送H9.2约4.7V，表示无故障 | RES输出低时H9.2约0V并触发低有效故障；外部开路状态取决于错误锁存板输入偏置 | CN11.2→R40→D41(BZT52C4V7S)钳位节点→R42→RES_ERROR/H9.2 | 对接12V推挽RES错误输出并与基板共地；需台架确认开路状态 | CN11.2 / R40.2 | 需系统确认 | v6新增R40/D41/R42输入调理
CN11 | 3 | EBS_TRIG_IN | 输入 | 12V→约4.7V限流钳位 | 12V高有效，输入支路约7.3mA | 高电平经R7和D21形成约4.7V钳位节点，再经R41送EBS_TRIG | 低/开路时内部为低，具体偏置由EBS板输入决定 | 网表连接器侧仍为自动网络$1N393：CN11.3→R7→D21钳位节点→R41→H4.2 | 建议在原理图正式命名EBS_TRIG_IN；确认EBS板高有效逻辑 | $1N393 ; CN11.3 / R7.2 | 需文档修正 | v6增加R41二次串联隔离
CN11 | 4 | EBS_CHECK | 输出/直通 | EBS状态反馈 | 预期0/12V，极性待确认 | 由EBS板输出状态 | 故障、掉电和断线状态需台架确认 | 直通H4.3 | 对接VCU高阻12V数字输入 | CN11.4 / H4.3 | 需台架确认
CN11 | 5 | EBS_WORK | 输出/直通 | EBS执行器/继电器电源输出 | 正常约24V | EBS允许工作时输出约24V | 触发、看门狗异常或掉电时约0V/断开 | 直通H3.2 | 不是普通逻辑信号，负载能力由EBS板触点、线束和保护决定 | CN11.5 / H3.2 | 正常
CN11 | 6 | SCOUT | 输出/直通 | 安全回路输出 | 安全回路电压/触点 | 无故障时由错误锁存板保持安全回路导通 | 故障或掉电时应断开 | 直通H19.2 | 不是固定0/5/12V逻辑输出 | CN11.6 / H19.2 | 正常
CN11 | 7 | VCU_FB | 输出/直通 | EBS状态反馈 | 预期0/12V，极性待确认 | 由EBS板继电器/逻辑状态生成 | 故障、掉电和断线组合需台架确认 | 直通H3.4 | 对接VCU高阻数字输入 | CN11.7 / H3.4 | 需台架确认
CN11 | 8 | NC | 未连接 | 保留针脚 | — | — | — | 无网络 | 标NC | 无网络 | NC
CN11 | 9 | EBS_PWR | 电源输入 | EBS板24V电源 | 标称24V | 为EBS板供电 | 掉电应使EBS进入安全状态 | 直通H1.1；H1.2为GND | 与GND成对布线并配置保险 | CN11.9 / H1.1 | 正常
CN11 | 10 | SDC_IN_EBS | 输入/直通 | 安全回路输入 | 名义24V安全回路 | 安全回路有效时送EBS板H3.1 | 断开/掉电由EBS板处理并进入安全状态 | 直通H3.1 | 属于安全回路，不作为普通逻辑信号 | CN11.10 / H3.1 | 正常
CN12 | 1 | SHUTDOWNS_IN | 输入 | 24V状态输入 | 24V高有效，光耦LED约4.75mA | 24V存在时生成CN8.12 SHUTDOWN_START=12V | 0V/断线时PMOS关闭，输出由100k下拉为0V | 2×2.4k串联限流、LTV-217输入，D37反并联保护；与输出侧共GND | 来自安全回路起点；不得作为大电流路径 | CN12.1 / R28.2 | 正常
CN12 | 2 | SHUTDOWNE_IN | 输入 | 24V状态输入 | 24V高有效，光耦LED约4.75mA | 24V存在时生成CN8.11 SHUTDOWN_END=12V | 0V/断线时输出0V | 2×2.4k+LTV-217+D39，结构同起点通道 | 来自安全回路终点；不得作为大电流路径 | CN12.2 / R32.2 | 正常

## 板卡排针H1-H20
板卡排针 H1–H20 全部接口特性与定义（v6）
本页方向以所连接板卡为观察点，用于板卡装配、排针线序和台架测量。H10.1、H15.1为明确NC。
排针 | 针脚 | 信号名 | 所属板卡 | 方向（相对板卡） | 标称电平/类型 | 基板连接来源/去向 | 最新网表节点 | 定义与用途 | 状态
H1 | 1 | EBS_PWR | EBS | 输入 | 24V电源 | 来自CN11.9 | CN11.9 / H1.1 | EBS板主电源 | 正常
H1 | 2 | GND | EBS | 电源参考 | 0V | 公共GND | CN7.10 / CN8.17 / D9.2 / D16.2 / D17.2 / D21.2 / D22.2 / D23.2 / D24.2 / D25.2 / D35.2 / D37.2 / D39.2 / H1.2 / H2.2 / H7.2 / H8.2 / H13.1 / K2.1 / K5.1 / K7.1 / K7.3 / K12.2 / K13.2 / K14.2 / R17.1 / R18.1 / R19.1 / R37.1 / R38.1 / R39.1 / RELAY1.1 / U15.2 / U15.3 / U16.2 / U17.2 / U18.2 / U19.2 / U19.3 / U20.2 / U20.3 | 低压公共地 | 正常
H2 | 1 | +24VIN | BSPD | 输入 | 24V电源 | 来自CN10.10 | CN10.10 / H2.1 / H6.1 | BSPD板电源/安全回路相关供电 | 正常
H2 | 2 | GND | BSPD | 电源参考 | 0V | 公共GND | CN7.10 / CN8.17 / D9.2 / D16.2 / D17.2 / D21.2 / D22.2 / D23.2 / D24.2 / D25.2 / D35.2 / D37.2 / D39.2 / H1.2 / H2.2 / H7.2 / H8.2 / H13.1 / K2.1 / K5.1 / K7.1 / K7.3 / K12.2 / K13.2 / K14.2 / R17.1 / R18.1 / R19.1 / R37.1 / R38.1 / R39.1 / RELAY1.1 / U15.2 / U15.3 / U16.2 / U17.2 / U18.2 / U19.2 / U19.3 / U20.2 / U20.3 | 低压公共地 | 正常
H3 | 1 | SDC_IN_EBS | EBS | 输入 | 安全回路名义24V | 来自CN11.10 | CN11.10 / H3.1 | EBS安全回路输入 | 正常
H3 | 2 | EBS_WORK | EBS | 输出 | 正常约24V | 至CN11.5 | CN11.5 / H3.2 | EBS执行器/工作电源输出 | 正常
H3 | 3 | EBS_ERROR | EBS | 输出 | 5V逻辑，低有效故障 | 同时至H9.1 | H3.3 / H9.1 | 送错误锁存板 | 正常
H3 | 4 | VCU_FB | EBS | 输出 | 预期0/12V | 至CN11.7 | CN11.7 / H3.4 | 极性和组合状态需台架确认 | 需台架确认
H4 | 1 | VCU_WDI | EBS | 输入 | 预期0/12V PWM | 来自CN11.1 | CN11.1 / H4.1 | 0–5V 推挽方波，频率10 Hz ，占空比50% | 正常
H4 | 2 | EBS_TRIG | EBS | 输入 | 约0/4.7V，外部12V高有效 | CN11.3经R7/D21/R41 | H4.2 / R41.1 | EBS触发输入；v6为两级1k串联，中间4.7V稳压钳位 | 正常
H4 | 3 | EBS_CHECK | EBS | 输出 | 预期0/12V | 至CN11.4 | CN11.4 / H4.3 | 极性需台架确认 | 需台架确认
H5 | 1 | OIL4 | BSPD | 输入 | 0~5V模拟量 | 来自CN9.4 | CN9.4 / H5.1 | 油压传感器4 | 正常
H5 | 2 | OIL3 | BSPD | 输入 | 0~5V模拟量 | 来自CN9.6 | CN9.6 / H5.2 | 油压传感器3 | 正常
H5 | 3 | OIL2 | BSPD | 输入 | 0~5V模拟量 | 来自CN9.8 | CN9.8 / H5.3 | 油压传感器2 | 正常
H5 | 4 | OIL1 | BSPD | 输入 | 0~5V模拟量 | 来自CN9.10 | CN9.10 / H5.4 | 油压传感器1 | 正常
H6 | 1 | +24VIN | BSPD | 输入 | 24V电源 | 来自CN10.10 | CN10.10 / H2.1 / H6.1 | BSPD板电源/安全回路相关供电 | 正常
H6 | 2 | SDC | BSPD | H6输出/H19输入 | 安全回路 | H6.2与H19.1直连 | H6.2 / H19.1 | BSPD输出送错误锁存板 | 正常
H7 | 1 | CURRENT | BSPD | 输入 | 0~5V模拟量 | 来自CN10.2 | CN10.2 / H7.1 | BSPD电流传感器 | 正常
H7 | 2 | GND | BSPD | 电源参考 | 0V | 公共GND | CN7.10 / CN8.17 / D9.2 / D16.2 / D17.2 / D21.2 / D22.2 / D23.2 / D24.2 / D25.2 / D35.2 / D37.2 / D39.2 / H1.2 / H2.2 / H7.2 / H8.2 / H13.1 / K2.1 / K5.1 / K7.1 / K7.3 / K12.2 / K13.2 / K14.2 / R17.1 / R18.1 / R19.1 / R37.1 / R38.1 / R39.1 / RELAY1.1 / U15.2 / U15.3 / U16.2 / U17.2 / U18.2 / U19.2 / U19.3 / U20.2 / U20.3 | 低压公共地 | 正常
H8 | 1 | 12V | 12V辅助供电 | 电源 | 12V | 来自CN8.15 | CN8.15 / D8.1 / D10.1 / D11.1 / D12.1 / D13.1 / D14.1 / D15.1 / D36.1 / D38.1 / D40.1 / H8.1 / H13.2 / K2.3 / K5.3 / K6.1 / K6.3 / K8.1 / K8.3 / K9.1 / K9.3 / K11.1 / K11.3 / K12.1 / K13.1 / K14.1 / Q2.3 / Q3.3 / Q4.3 / R26.2 / R30.2 / R34.2 | 基板/错误锁存供电 | 正常
H8 | 2 | GND | 12V辅助供电 | 电源参考 | 0V | 公共GND | CN7.10 / CN8.17 / D9.2 / D16.2 / D17.2 / D21.2 / D22.2 / D23.2 / D24.2 / D25.2 / D35.2 / D37.2 / D39.2 / H1.2 / H2.2 / H7.2 / H8.2 / H13.1 / K2.1 / K5.1 / K7.1 / K7.3 / K12.2 / K13.2 / K14.2 / R17.1 / R18.1 / R19.1 / R37.1 / R38.1 / R39.1 / RELAY1.1 / U15.2 / U15.3 / U16.2 / U17.2 / U18.2 / U19.2 / U19.3 / U20.2 / U20.3 | 低压公共地 | 正常
H9 | 1 | EBS_ERROR | 错误锁存 | 输出 | 5V逻辑，低有效故障 | 同时至H9.1 | H3.3 / H9.1 | 送错误锁存板 | 正常
H9 | 2 | RES_ERROR | 错误锁存 | 输入 | 约0/4.7V，低有效故障 | CN11.2经R40/D41/R42 | H9.2 / R42.1 | RES 12V推挽状态经限流钳位后送入；高为正常、低为故障，开路状态需实测 | 需系统确认
H10 | 1 | NC | TSAL | 未连接 | — | 无网络 | 无网络 | 保留针脚 | NC
H10 | 2 | V_CONTROLLER | TSAL | 输入 | 1~5V隔离模拟量 | 来自CN10.9 | CN10.9 / H10.2 | 控制器侧电压传感器输出 | 正常
H11 | 1 | IMD_RESET | 错误锁存 | 输入 | 4.7V钳位，低有效 | 由CN8.1经R8/D23 | D23.1 / H11.1 / R8.1 | IMD锁存复位 | 需系统确认
H11 | 2 | BMS_RESET | 错误锁存 | 输入 | 4.7V钳位，低有效 | 由CN8.2经R9/D24 | D24.1 / H11.2 / R9.1 | BMS锁存复位 | 需系统确认
H11 | 3 | R_E_RESET | 错误锁存 | 输入 | 4.7V钳位，低有效 | 由CN8.3经R10/D25 | D25.1 / H11.3 / R10.1 | EBS/RES锁存复位 | 需系统确认
H12 | 1 | IMD_ERROR | 错误锁存 | 输入 | 约9~12V状态模拟量 | 来自CN8.4 | CN8.4 / H12.1 | 阈值需实测 | 需台架确认
H12 | 2 | BMS_ERROR | 错误锁存 | 输入 | 约10~12V状态模拟量 | 来自CN8.5 | CN8.5 / H12.2 | 阈值需实测 | 需台架确认
H13 | 1 | GND | 错误锁存供电 | 电源参考 | 0V | 公共GND | CN7.10 / CN8.17 / D9.2 / D16.2 / D17.2 / D21.2 / D22.2 / D23.2 / D24.2 / D25.2 / D35.2 / D37.2 / D39.2 / H1.2 / H2.2 / H7.2 / H8.2 / H13.1 / K2.1 / K5.1 / K7.1 / K7.3 / K12.2 / K13.2 / K14.2 / R17.1 / R18.1 / R19.1 / R37.1 / R38.1 / R39.1 / RELAY1.1 / U15.2 / U15.3 / U16.2 / U17.2 / U18.2 / U19.2 / U19.3 / U20.2 / U20.3 | 低压公共地 | 正常
H13 | 2 | 12V | 错误锁存供电 | 电源 | 12V | 来自CN8.15 | CN8.15 / D8.1 / D10.1 / D11.1 / D12.1 / D13.1 / D14.1 / D15.1 / D36.1 / D38.1 / D40.1 / H8.1 / H13.2 / K2.3 / K5.3 / K6.1 / K6.3 / K8.1 / K8.3 / K9.1 / K9.3 / K11.1 / K11.3 / K12.1 / K13.1 / K14.1 / Q2.3 / Q3.3 / Q4.3 / R26.2 / R30.2 / R34.2 | 基板/错误锁存供电 | 正常
H14 | 1 | GREEN_OUT_K | TSAL | 输出 | 低边拉地/高阻 | 至CN10.5 | CN10.5 / H14.1 | TSAL绿灯阴极输出 | 正常
H14 | 2 | RED_OUT_K | TSAL | 输出 | 低边闪烁拉地/高阻 | 至CN10.7 | CN10.7 / H14.2 | TSAL红灯阴极输出 | 正常
H15 | 1 | NC | TSAL | 未连接 | — | 无网络 | 无网络 | 保留针脚 | NC
H15 | 2 | V_BATTERY | TSAL | 输入 | 1~5V隔离模拟量 | 来自CN10.3 | CN10.3 / H15.2 | 电池侧电压传感器输出 | 正常
H16 | 1 | MAINP# | TSAL | 输入 | 5V反相逻辑 | 来自CN9.7 | CN9.7 / H16.1 | 与MAINP_ACTUAL互补 | 正常
H16 | 2 | MAINP_ACTUAL | TSAL | 输入 | 5V同相逻辑 | 来自CN9.9 | CN9.9 / H16.2 | 与MAINP#互补 | 正常
H17 | 1 | IMD_LED | 错误锁存 | 输出 | 5V高有效状态 | 经D30与VCU命令OR后驱动K13 | D30.2 / H17.1 | IMD硬件错误灯请求 | 正常
H17 | 2 | BMS_LED | 错误锁存 | 输出 | 5V高有效状态 | 经D32与VCU命令OR后驱动K14 | D32.2 / H17.2 | BMS硬件错误灯请求 | 正常
H17 | 3 | R_E_LED | 错误锁存 | 输出 | 5V高有效状态 | 经D28与VCU命令OR后驱动K12 | D28.2 / H17.3 | EBS/RES硬件错误灯请求 | 正常
H18 | 1 | PRE# | TSAL | 输入 | 5V反相逻辑 | 来自CN9.3 | CN9.3 / H18.1 | 与PRE_ACTUAL互补 | 正常
H18 | 2 | PRE_ACTUAL | TSAL | 输入 | 5V同相逻辑 | 来自CN9.5 | CN9.5 / H18.2 | 与PRE#互补 | 正常
H19 | 1 | SDC | 错误锁存 | H6输出/H19输入 | 安全回路 | H6.2与H19.1直连 | H6.2 / H19.1 | BSPD输出送错误锁存板 | 正常
H19 | 2 | SCOUT | 错误锁存 | 输出 | 安全回路输出 | 至CN11.6 | CN11.6 / H19.2 | 故障或掉电应断开 | 正常
H20 | 1 | MAINN_ACTUAL | TSAL | 输入 | 5V同相逻辑 | 来自CN9.1 | CN9.1 / H20.1 | 与MAINN#互补 | 正常
H20 | 2 | MAINN# | TSAL | 输入 | 5V反相逻辑 | 来自CN9.2 | CN9.2 / H20.2 | 与MAINN_ACTUAL互补 | 正常

## VCU_IO速查
VCU相关I/O速查表（G5Q 3脚常开、4脚常闭）
VCU方向以VCU为观察点。源电流型表示VCU向继电器线圈供电；灌电流型表示VCU把线圈低端拉低。
接口 | 信号 | 方向 | 电气类型 | 有效电平/电流 | 功能与默认状态 | 实现/注意事项
CN7.15 | R2D_BUZZER_VCU | VCU输出→基板 | 12V源电流型 | 高有效，约33mA | 高：继电器吸合，R2D蜂鸣器低边接GND并开启；低/开路：输出开路 | 直接驱动G5Q线圈，使用2–3常开触点
CN7.16 | LED_EBS_ERROR_VCU | VCU输出→基板 | 12V高阻逻辑 | 高有效，约0.1mA | 高：与硬件错误OR后点亮EBS错误灯；低/开路：仅硬件状态有效 | 二极管OR+2N7002K
CN7.17 | DI8_VCU | VCU输出→基板 | 12V源电流型 | 高有效，约33mA | 高：继电器吸合，DI8输出12V；低/开路：DI8开路 | 高电平开启
CN7.18 | RUN_VCU | VCU输出→基板 | 12V源电流型 | 高有效，约33mA | 高：继电器吸合，RUN输出12V；低/开路：RUN开路 | 高电平开启
CN7.19 | LED_BMS_ERROR_VCU | VCU输出→基板 | 12V高阻逻辑 | 高有效 | 高：与BMS硬件状态OR后点灯 | 二极管OR
CN7.20 | LED_IMD_ERROR_VCU | VCU输出→基板 | 12V高阻逻辑 | 高有效 | 高：与IMD硬件状态OR后点灯 | 二极管OR
CN8.1 | IMD_RESET_IN | VCU输出→基板 | 12V经限流钳位 | 低脉冲有效 | 平时高；拉低复位IMD锁存 | 确认上电默认高
CN8.2 | BMS_RESET_IN | VCU输出→基板 | 12V经限流钳位 | 低脉冲有效 | 平时高；拉低复位BMS锁存 | 确认上电默认高
CN8.3 | R_E_RESET_IN | VCU输出→基板 | 12V经限流钳位 | 低脉冲有效 | 平时高；拉低复位EBS/RES锁存 | 确认上电默认高
CN8.7 | EMERGENCY_BUZZER_VCU | VCU输出→基板 | 12V灌电流型 | 低有效，约33mA | 低：继电器吸合，紧急蜂鸣器低边接GND并开启；高/开路：输出开路 | 低电平开启
CN8.8 | LED_BRAKE_VCU | VCU输出→基板 | 12V灌电流型 | 低有效，约33mA | 低：继电器吸合，制动灯输出12V；高/开路：输出开路 | 低电平开启
CN8.9 | ASSI_Y_VCU | VCU输出→基板 | 12V灌电流型 | 低有效，约33mA | 低：继电器吸合，黄色ASSI输出12V；高/开路：输出开路 | 低电平开启
CN8.10 | ASSI_B_VCU | VCU输出→基板 | 12V灌电流型 | 低有效，约33mA | 低：继电器吸合，蓝色ASSI输出12V；高/开路：输出开路 | 低电平开启
CN8.11 | SHUTDOWN_END | 基板输出→VCU | 12V高边输出 | 24V输入有效时高 | SHUTDOWNE_IN=24V→约12V；无效→0V | 负载电流待冻结
CN8.12 | SHUTDOWN_START | 基板输出→VCU | 12V高边输出 | 24V输入有效时高 | SHUTDOWNS_IN=24V→约12V；无效→0V | 负载电流待冻结
CN8.16 | ASMS_VCU | 基板输出→VCU | 12V高边输出 | ASMS有效时高 | ASMS=24V→约12V；无效→0V | 光耦与输出共地
CN11.1 | VCU_WDI | VCU输出→EBS | 0/5V PWM | 持续翻转有效 | 停止/异常应触发EBS安全动作 | 基板不调理，核对EBS耐压
CN11.3 | EBS_TRIG_IN | VCU输出→EBS | 12V输入 | 高有效，约7.3mA | 高→内部约4.7V EBS_TRIG | 原理图网络需正式命名
CN11.4 | EBS_CHECK | EBS输出→VCU | 预期0/12V | 极性待确认 | EBS状态反馈 | 台架确认
CN11.7 | VCU_FB | EBS输出→VCU | 预期0/12V | 极性待确认 | EBS继电器/状态反馈 | 台架确认

## 待确认与测试
接口待确认事项与验证要求（v6）
这些项目不一定是连接错误，但在接口额定、软件定义或投产冻结前必须关闭。
编号 | 优先级 | 事项 | 网表/设计依据 | 风险 | 关闭动作 | 状态
P01 | 高 | AOD4185三路输出允许电流未冻结 | ASMS_VCU、SHUTDOWN_START、SHUTDOWN_END采用AOD4185高边开关 | 器件本身导通电阻低，但连接器、铜皮、过孔、保险和温升决定实际接口额定 | 提供三路持续/浪涌电流及负载类型，完成热设计和保险选型 | 待系统确认
P03 | 中 | EBS_CHECK与VCU_FB极性未冻结 | 两路均由EBS板直通基板 | 软件无法仅凭网络名确定故障/正常电平 | 台架覆盖正常、触发、看门狗故障、掉电和断线状态 | 待台架确认
P04 | 中 | IMD/BMS模拟错误阈值需冻结 | CN8.4/5无基板调理，直接送比较器板 | 设备输出容差可能影响错误判断 | 用真实IMD/BMS输出做电压窗口扫描 | 待台架确认
P05 | 中 | AS_PWR由外部提供 | CN8.20仅连接HF115F触点，基板没有DC/DC | 没有外部AS_PWR时，OSDC_ASRL不会获得电压 | 在线束图定义电压、地参考、保险和负载能力 | 待系统确认
P06 | 中 | 光耦当前不构成电气隔离 | U15/U19/U20的LED阴极和输出发射极均接同一GND | 只能作为电平转换/缓冲，不能宣称隔离 | 若必须隔离，拆分24V侧和12V侧地；否则文档明确共地 | 待文档同步
P07 | 中 | 三个外部单节点标签仍悬空 | CN7.11、CN7.13、CN7.14只有连接器节点 | 名称可能误导线束设计 | 连接实际网络或统一改为NC/RESERVED | 待文档同步
P08 | 低 | CN11.3仍为自动网络名 | 网表中连接器侧为$1N393 | 版本比较和调试不直观 | 原理图将连接器侧命名EBS_TRIG_IN | 待文档同步
P09 | 中 | 复位上电默认态需冻结 | 三路复位为外部高、低脉冲有效 | VCU启动低电平可能造成非预期复位 | 软件和硬件I/O表规定平时高、上电高阻/高、脉冲宽度 | 待系统确认
P10 | 中 | G5Q常开输出逻辑需软件明确 | RUN、DI8、制动灯、ASSI和蜂鸣器均使用2(COM)–3(NO)触点 | 继电器释放、控制线断开或线圈掉电时输出均为开路；软件若沿用旧版反相定义会完全相反 | 在VCU I/O表和测试用例写清高/低有效、吸合状态及输出开路时的外部下拉 | 待系统确认

## 依据与器件手册
核对依据与官方器件资料（v6）
官方手册用于确认器件结构和额定参数；BOM中R+O器件仍应由采购归档对应供应商的可追溯原厂PDF。
类型 | 文件/器件 | 确认内容 | 来源URL/文件 | 适用器件/接口 | 备注
设计文件 | Netlist_Schematic1_2026-07-20(6).tel | 全部连接关系、针脚和网络 | 用户上传 | 本表连接关系唯一依据 | 最新版
设计文件 | BOM_Board1_Schematic1_2026-07-20(6).xlsx | 器件型号、封装、立创编号 | 用户上传 | 封装/型号依据 | 最新版
对照文件 | 硬件电路接口(1).xlsx | 板卡功能、电压和既有系统定义 | 用户上传 | 仅用于功能说明，连接仍以最新网表为准 | 最新版
官方手册 | OMRON G5Q | SPDT底视图：1/5为线圈，2为COM，3为NO，4为NC；12V SPDT线圈约33.3mA | https://omronfs.omron.com/en_US/ecb/products/pdf/en-g5q.pdf | K2/K5/K6/K7/K8/K9/K11/K12/K13/K14 | 本次按官方内部连接图修正全部触点逻辑
官方手册 | HONGFA HF115F | /024为24V线圈、2Z为双转换触点 | https://www.hongfa.com/Product/power-relay/HF115F | RELAY1
官方手册 | LITEON LTV-2X7-G | LTV-217系列光耦，输入LED/输出光电三极管，CTR在IF=5mA条件定义 | https://optoelectronics.liteon.com/upload/download/DS70-2009-0016/LTV-2X7-G%20sereis%20Rev.H.PDF | U15/U19/U20
官方手册 | AOS AOD4185 | P沟道40V；RDS(on)<20mΩ@VGS=-4.5V；TO-252 Gate/Drain/Source定义 | https://www.aosmd.com/res/datasheets/AOD4185.pdf | Q2/Q3/Q4
官方手册 | onsemi 2N7002K | N沟道60V；低边开关；1=Gate、2=Source、3=Drain；RDS(on)最大2.5Ω@4.5V | https://www.onsemi.com/download/data-sheet/pdf/2n7002k-d.pdf | U16/U17/U18；BOM品牌需按供应商原厂资料复核
官方手册 | Diodes BZT52C10S | 10V、200mW、SOD-323稳压管系列参数参考 | https://www.diodes.com/part/view/BZT52C10S | D36/D38/D40；BOM品牌为R+O
官方手册 | Diodes BZT52C4V7S | 4.7V、200mW、SOD-323稳压管系列参数参考 | https://www.diodes.com/part/view/BZT52C4V7S | D21/D23/D24/D25；BOM品牌为R+O
官方手册 | Panasonic ERJP08J242V | 2.4kΩ、1206、0.66W | https://industrial.panasonic.com/ww/products/pt/small-and-high-power-chip-resistors/models/ERJP08J242V | R22/R23/R28/R29/R32/R33