## BOM_Board1_Schematic1_2026-07-1
No. | Quantity | Comment | Designator | Footprint | Value | Manufacturer Part | Manufacturer | Supplier Part | Supplier
1 | 1 | 100uF | C1 | CAP-SMD_BD6.3-L6.6-W6.6-LS7.3-FD-H7.7 | 100uF | RVT50V100M6X8 | JIERR(捷而瑞) | C47023117 | LCSC
2 | 1 | 220uF | C2 | CAP-SMD_BD10.0-L10.3-W10.3-LS11.7-FD | 220uF | JVJ50V220M10x10 | JIERR(捷而瑞) | C46550417 | LCSC
3 | 1 | 120uF | C3 | CAP-SMD_BD6.3-L6.6-W6.6-LS7.2-FD | 120uF | EEEFKV121XSP | PANASONIC(松下) | C178575 | LCSC
4 | 9 | 100nF | C4,C5,C6,C7,C8,C9,C10,C12,C13 | C0603 | 100nF | CGA0603X7R104K500JT | HRE(芯声) | C6119867 | LCSC
5 | 1 | 6.8uF | C11 | C1206 | 6.8uF | C3216X5R1H685KT000N | TDK | C342643 | LCSC
6 | 1 | 1N4001 | D1 | SMA_L4.3-W2.5-LS5.0-RD |  | 1N4001 | TWGMC(迪嘉) | C727079 | LCSC
7 | 1 | SS34 | D2 | SMA_L4.3-W2.6-LS5.0-FD |  | SS34 | R+O(宏嘉诚) | C7420365 | LCSC
8 | 3 | PZ254V-11-02P | H1,H3,H4 | HDR-TH_2P-P2.54-V-M |  | PZ254V-11-02P | XFCN(兴飞) | C492401 | LCSC
9 | 1 | PZ254V-11-04P | H2 | HDR-TH_4P-P2.54-V-M |  | PZ254V-11-04P | XFCN(兴飞) | C2691448 | LCSC
10 | 1 | 47uH | L1 | IND-SMD_L11.5-W10.5_MJC-1040T | 47uH | PCR1040-470-M | JIERR(捷而瑞) | C53896895 | LCSC
11 | 1 | GL0603UR01 | LED1 | LED0603-FD |  | GL0603UR01 | Guiguang light(桂光光电) | C51933292 | LCSC
12 | 3 | AO3400 | Q1,Q2,Q3 | SOT-23_L2.9-W1.3-P1.90-LS2.4-BR |  | AO3400 | GOODWORK(固得沃克) | C2938367 | LCSC
13 | 1 | 1kΩ | R1 | R0603 | 1kΩ | 0603WAF1001T5E | UNI-ROYAL(厚声) | C21190 | LCSC
14 | 16 | 10kΩ | R6,R7,R9,R11,R12,R13,R14,R15,R16,R17,R18,R19,R20,R21,R22,R28 | R0603 | 10kΩ | FRC0603F1002TS | FOJAN(富捷) | C2906982 | LCSC
15 | 1 | 39kΩ | R8 | R0603 | 39kΩ | 0603WAF3903T5E | UNI-ROYAL(厚声) |  | LCSC
16 | 1 | 100kΩ | R10 | R0603 | 100kΩ | RC0603FR-07100KL | YAGEO(国巨) | C14675 | LCSC
17 | 1 | 31.6kΩ | R25 | R0603 | 31.6kΩ | FRC0603F3162TS | FOJAN(富捷) | C2933196 | LCSC
18 | 1 | 10kΩ | R26 | R0603 | 10kΩ | RT0603BRD0710KL | YAGEO(国巨) | C95204 | LCSC
19 | 1 | 23.7kΩ | R27 | R0603 | 23.7kΩ | FRC0603F2372TS | FOJAN(富捷) | C2933175 | LCSC
20 | 1 | SRD-05VDC-SL-C | RLY1 | RELAY-TH_SRD-XXVDC-XL-C |  | SRD-05VDC-SL-C | 松乐 | C35449 | LCSC
21 | 1 | LM2596S-5.0/NOPB | U1 | TO-263-5_L10.2-W8.6-P1.70-LS14.4-BR |  | LM2596S-5.0/NOPB | TI(德州仪器) | C116713 | LCSC
22 | 1 | SN74LVC1G17DBVR | U2 | SOT-23-5_L3.0-W1.7-P0.95-LS2.8-BR |  | SN74LVC1G17DBVR | TI(德州仪器) | C7836 | LCSC
23 | 1 | LM339DR | U3 | SOIC-14_L8.7-W3.9-P1.27-LS6.0-BL |  | LM339DR | UMW(友台半导体) | C5236695 | LCSC
24 | 1 | 74HC32D,653 | U4 | SOIC-14_L8.7-W3.9-P1.27-LS6.0-BL |  | 74HC32D,653 | Nexperia(安世) | C5632 | LCSC
25 | 1 | SN74LVC1G08DBVR | U5 | SOT-23-5_L3.0-W1.7-P0.95-LS2.8-BR |  | SN74LVC1G08DBVR | TI(德州仪器) | C7666 | LCSC
26 | 1 | LM555IM/TR | U7 | SOIC-8_L4.9-W3.9-P1.27-LS6.0-BL |  | LM555IM/TR | HGSEMI(华冠) | C19193454 | LCSC
27 | 1 | SN74LVC1G14DBVR | U8 | SOT-23-5_L3.0-W1.7-P0.95-LS2.8-BR |  | SN74LVC1G14DBVR | TI(德州仪器) | C7835 | LCSC
28 | 1 | LM2903DR | U9 | SOP-8_L4.9-W3.9-P1.27-LS6.0-BL |  | LM2903DR | UMW(友台半导体) | C668214 | LCSC