## BOM_Board1_Schematic1_2026-07-1
No. | Quantity | Comment | Designator | Footprint | Value | Manufacturer Part | Manufacturer | Supplier Part | Supplier
1 | 4 | 100nF | C1,C2,C3,C12 | C0603 | 100nF | CGA0603X7R104K500JT | HRE(芯声) | C6119867 | LCSC
2 | 1 | 220nF | C7 | C0603 | 220nF | CL10B224KA8NNNC | SAMSUNG(三星) | C21120 | LCSC
3 | 2 | 10uF | C10,C11 | C0805 | 10uF | CGA0805X5R106K500MT | HRE(芯声) | C6119889 | LCSC
4 | 1 | HC-1.0-6PWT | CN1 | CONN-SMD_HCTL_HC-1.0-6PWT |  | HC-1.0-6PWT | HCTL(华灿天禄) | C2845365 | LCSC
5 | 1 | SMBJ18CA | D6 | SMB_L4.6-W3.6-LS5.3-BI |  | SMBJ18CA | Littelfuse(美国力特) | C83327 | LCSC
6 | 1 | SS34 | D7 | SMA_L4.3-W2.6-LS5.0-FD |  | SS34 | R+O(宏嘉诚) | C7420365 | LCSC
7 | 1 | SMD2920P075TF | F1 | F2920 |  | SMD2920P075TF | RUILON(瑞隆源) | C20822 | LCSC
8 | 1 | NCD0603R1 | LED8 | LED0603-RD_RED |  | NCD0603R1 | 国星光电 | C84263 | LCSC
9 | 3 | 4.7kΩ | R1,R3,R5 | R0603 | 4.7kΩ | RC0603FR-074K7L | YAGEO(国巨) | C99782 | LCSC
10 | 3 | 100kΩ | R2,R4,R6 | R0603 | 100kΩ | 0603WAF1003T5E | UNI-ROYAL(厚声) | C25803 | LCSC
11 | 1 | 1kΩ | R29 | R0603 | 1kΩ | 0603WAF1001T5E | UNI-ROYAL(厚声) | C21190 | LCSC
12 | 1 | SN74LVC2G14DBVR(UMW) | U1 | SOT-23-6_L2.9-W1.6-P0.95-LS2.8-BR |  | SN74LVC2G14DBVR(UMW) | UMW(友台半导体) | C5375976 | LCSC
13 | 1 | SN74LVC1G14DBVR | U2 | SOT-23-5_L3.0-W1.7-P0.95-LS2.8-BR |  | SN74LVC1G14DBVR | UMW(友台半导体) | C434069 | LCSC
14 | 1 | LM340MP-5.0/NOPB | U10 | SOT-223_L6.5-W3.5-P2.30-LS7.0-BR |  | LM340MP-5.0/NOPB | TI(德州仪器) | C131990 | LCSC
15 | 1 | WAFER-GH1.25-8PWB | U11 | CONN-SMD_8P-P1.25_XUNPU-WAFER-GH1.25-8PWB |  | WAFER-GH1.25-8PWB | XUNPU(讯普) | C3029383 | LCSC
16 | 1 | SN74LVC1G17DBVR | U12 | SOT-23-5_L3.0-W1.7-P0.95-LS2.8-BR |  | SN74LVC1G17DBVR | TI(德州仪器) | C7836 | LCSC
17 | 1 | SN74LVC2G17DBVR | U13 | SOT-23-6_L2.9-W1.6-P0.95-LS2.8-BL |  | SN74LVC2G17DBVR | TI(德州仪器) | C10429 | LCSC