## BOM_Board1_Schematic1_2026-07-1
No. | Quantity | Comment | Designator | Footprint | Value | Manufacturer Part | Manufacturer | Supplier Part | Supplier
1 | 10 | 100nF | C1,C4,C8,C11,C16,C17,C18,C19,C20,C21 | C0603 | 100nF | CGA0603X7R104K500JT | HRE(芯声) | C6119867 | LCSC
2 | 1 | 10uF | C2 | C1206 | 10uF | FCC1206X106K500HT | FOJAN(富捷) | C7467044 | LCSC
3 | 1 | 10nF | C3 | C0603 | 10nF | CC0603KRX7R9BB103 | YAGEO(国巨) | C100042 | LCSC
4 | 3 | 220nF | C5,C12,C14 | C0603 | 220nF | CL10B224KA8NNNC | SAMSUNG(三星) | C21120 | LCSC
5 | 4 | 10uF | C6,C7,C13,C15 | C0805 | 10uF | CGA0805X5R106K500MT | HRE(芯声) | C6119889 | LCSC
6 | 1 | 1uF | C9 | C0603 | 1uF | CGA0603X5R105K500JT | HRE(芯声) | C6119852 | LCSC
7 | 1 | 1uF | C10 | C0603 | 1uF | CL10A105KO8NNNC | SAMSUNG(三星) | C1592 | LCSC
8 | 3 | SS510 | D1,D3,D4 | SMA_L4.3-W2.6-LS5.0-RD |  | SS510 | R+O(宏嘉诚) | C18199171 | LCSC
9 | 2 | SMBJ18CA | D2,D5 | SMB_L4.6-W3.6-LS5.3-BI |  | SMBJ18CA | Littelfuse(美国力特) | C83327 | LCSC
10 | 2 | SMD2920P075TF | F1,F2 | F2920 |  | SMD2920P075TF | RUILON(瑞隆源) | C20822 | LCSC
11 | 7 | PZ254V-11-02P | H1,H2,H3,H4,H5,H6,H7 | HDR-TH_2P-P2.54-V-M |  | PZ254V-11-02P | XFCN(兴飞) | C492401 | LCSC
12 | 3 | NCD0603R1 | LED1,LED2,LED3 | LED0603-RD_RED |  | NCD0603R1 | 国星光电 | C84263 | LCSC
13 | 2 | AO3480C | Q1,Q2 | SOT-23-3_L2.9-W1.6-P1.90-LS2.8-BR |  | AO3480C | AOS | C705501 | LCSC
14 | 21 | 10kΩ | R1,R2,R3,R4,R6,R8,R11,R13,R15,R18,R22,R24,R25,R27,R29,R30,R31,R32,R33,R34,R38 | R0603 | 10kΩ | FRC0603F1002TS | FOJAN(富捷) | C2906982 | LCSC
15 | 1 | 2kΩ | R5 | R0603 | 2kΩ | 0603WAF2001T5E | UNI-ROYAL(厚声) | C22975 | LCSC
16 | 1 | 25kΩ | R7 | RES-ADJ-TH_3296X | 25kΩ | 3296X-1-253LF | BOURNS | C111789 | LCSC
17 | 1 | 47kΩ | R9 | R0603 | 47kΩ | FRC0603F4702TS | FOJAN(富捷) | C2907042 | LCSC
18 | 3 | 1kΩ | R10,R23,R35 | R0603 | 1kΩ | FRC0603F1001TS | FOJAN(富捷) | C2907002 | LCSC
19 | 1 | 2.2kΩ | R12 | R0603 | 2.2kΩ | 0603WAF2201T5E | UNI-ROYAL(厚声) | C4190 | LCSC
20 | 1 | 47kΩ | R14 | R0603 | 47kΩ | RT0603BRD0747KL | YAGEO(国巨) | C326725 | LCSC
21 | 1 | 3kΩ | R16 | R0603 | 3kΩ | TD03G3001BT | FH(风华) | C666973 | LCSC
22 | 2 | 43kΩ | R17,R19 | R0603 | 43kΩ | ERA3AEB433V | PANASONIC(松下) | C445638 | LCSC
23 | 2 | 7.5kΩ | R20,R21 | R0603 | 7.5kΩ | ERA-3VPB7501V | PANASONIC(松下) | C1862499 | LCSC
24 | 2 | 1kΩ | R26,R40 | R0603 | 1kΩ | 0603WAF1001T5E | UNI-ROYAL(厚声) | C21190 | LCSC
25 | 3 | 1MΩ | R28,R39,R42 | R0603 | 1MΩ | 0603WAF1004T5E | UNI-ROYAL(厚声) | C22935 | LCSC
26 | 1 | 100kΩ | R36 | R0603 | 100kΩ | FRC0603F1003TS | FOJAN(富捷) | C2906980 | LCSC
27 | 1 | 100kΩ | R37 | R0603 | 100kΩ | 0603WAF1003T5E | UNI-ROYAL(厚声) | C25803 | LCSC
28 | 1 | 500Ω | R41 | R0805 | 500Ω | ARG05FTC5000 | Viking(光颉) | C2828857 | LCSC
29 | 1 | SN74AHCT86PWR | U1 | TSSOP-14_L5.0-W4.4-P0.65-LS6.4-BL |  | SN74AHCT86PWR | TI(德州仪器) | C471866 | LCSC
30 | 1 | TL331IDBVR | U2 | SOT-23-5_L3.0-W1.7-P0.95-LS2.8-BR |  | TL331IDBVR | TI(德州仪器) | C80942 | LCSC
31 | 3 | SN74LVC1G14DBVR | U3,U15,U18 | SOT-23-5_L3.0-W1.7-P0.95-LS2.8-BR |  | SN74LVC1G14DBVR | UMW(友台半导体) | C434069 | LCSC
32 | 1 | SN74LVC2G04DBVR | U4 | SOT-23-6_L2.9-W1.6-P0.95-LS2.8-BR |  | SN74LVC2G04DBVR | TI(德州仪器) | C10428 | LCSC
33 | 1 | SN74AHC1G08DBVR | U5 | SOT-23-5_L3.0-W1.7-P0.95-LS2.8-BR |  | SN74AHC1G08DBVR | TI(德州仪器) | C7467 | LCSC
34 | 1 | NE555DR | U6 | SOIC-8_L4.9-W3.9-P1.27-LS6.0-BL |  | NE555DR | TI(德州仪器) | C7593 | LCSC
35 | 1 | LM393DT | U7 | SOIC-8_L5.0-W4.0-P1.27-LS6.0-BL |  | LM393DT | ST(意法半导体) | C32901 | LCSC
36 | 1 | SN74LVC1G332DBVR | U8 | SOT-23-6_L2.9-W1.6-P0.95-LS2.8-BR |  | SN74LVC1G332DBVR | TI(德州仪器) | C43368 | LCSC
37 | 1 | 74HC08D-Q100,118 | U9 | SOP-14_L8.6-W3.9-P1.27-LS6.0-BL |  | 74HC08D-Q100,118 | Nexperia(安世) | C546514 | LCSC
38 | 2 | LM340MP-5.0/NOPB | U10,U19 | SOT-223_L6.5-W3.5-P2.30-LS7.0-BR |  | LM340MP-5.0/NOPB | TI(德州仪器) | C131990 | LCSC
39 | 1 | 74LVC2G08DP,125 | U11 | TSSOP-8_L3.0-W3.0-P0.65-LS4.0-BL |  | 74LVC2G08DP,125 | Nexperia(安世) | C406037 | LCSC
40 | 1 | SN74LV1T32DBVR | U12 | SOT-23-5_L2.9-W1.6-P0.95-LS2.8-BR |  | SN74LV1T32DBVR | TI(德州仪器) | C2863457 | LCSC
41 | 1 | SN74LV1T08DBVR | U13 | TSOT-23-5_L2.9-W1.6-P0.95-LS2.8-BL |  | SN74LV1T08DBVR | TI(德州仪器) | C2682144 | LCSC
42 | 1 | SN74LVC2G02DCTR | U14 | MSOP-8_L2.9-W2.8-P0.65-LS4.0-BR |  | SN74LVC2G02DCTR | TI(德州仪器) | C94600 | LCSC
43 | 1 | SN74LVC1G17QDCKRQ1 | U16 | SC-70-5_L2.1-W1.3-P0.65-LS2.1-BL |  | SN74LVC1G17QDCKRQ1 | TI(德州仪器) | C205900 | LCSC
44 | 1 | TPS3840DL45DBVR | U17 | SOT-23-5_L2.9-W1.6-P0.95-LS2.8-BR |  | TPS3840DL45DBVR | TI(德州仪器) | C2066810 | LCSC